## Stückliste
Stückliste Kinderhaus
Nr. | Gegenstand | Maß | Anzahl | Einheit | Stückpreis | Summe
1 | hintere Eckbalken | 9 x 9 x 330 cm | 2 | Stk | 10.15 | 20.3
2 | vordere Eckbalken und untere linke Längsträger | 9 x 9 x 260 cm | 4 | Stk | 7.85 | 31.4
3 | vordere Hauseckbalken (oben auf der Plattform) | 9 x 9 x 150 cm | 2 | Stk | 4.64 | 9.28
4 | Querträger unten und oben | 9 x 9 x 200 cm | 4 | Stk | 5.7 | 22.8
5 | Querträger oben = Nr. 4 |  |  |  |  | 0
6 | untere Längsträger Leiteranschlagseite | 9 x 9 x 310 cm | 2 | Stk | 9.548 | 19.096
7 | oberer Längsträger + First | 9 x 9 x 280 cm | 2 | Stk | 8.624 | 17.248
8 | oberer Längsträger mit Kranfortsatz | 9 x 9 x 350 cm | 1 | Stk | 10.78 | 10.78
9 | Firstträger | 9 x 9 x 40 cm | 2 | Stk | 1.232 | 2.464
10 | Firstabstrebungen, 45°-Enden | 9 x 9 x 70 cm | 2 | Stk | 2.156 | 4.312
11 | Eckstützen, 45°-Enden | 9 x 9 x 75 cm | 11 | Stk | 2.31 | 25.41
12 | Leitereckstütze | entfällt |  |  |  | 0
13 | Türrahmen | 2 x 10 x 150 cm | 1 | Stk | 2 | 2
14 | Falltürrahmen | 2 x 10 x 70 cm | 3 | Stk | 2 | 6
15 | Dachhälfte 2Stk à 2 x 130 x 270 cm | 2 x 3.51 | 7.02 | m² | 6.5 | 45.63
16 | Fußboden 2 x 200 x 260 cm + 2 x 60 x 50 cm | 5.5 | 5.5 | m² | 6.5 | 35.75
17 | Wände 2 x 200 x 168 + Giebelspitze | 14.64 | 14.64 | m² | 6.5 | 95.16
18 | Einschlaghülsen | 9 x 9 cm | 4 | Stk | 8.9 | 35.6
19 | Geländerpfosten | 9 x 9 x 80 cm | 3 | Stk | 1 | 3
20 | Geländer | 2 x 10 x 60 cm | 4 | Stk | 1 | 4
21 | Geländer | 2 x 10 x 140 cm | 2 | Stk | 2 | 4
22 | Geländer | 2 x 10 x 110 cm | 2 | Stk | 1 | 2
23 | Leitersprossen | 2 x 10 x 50 cm | 10 | Stk | 1 | 10
24 | Leiterstreben | 4 x 20 x 250 cm | 2 | Stk | 12 | 24
25 | Maschinenschrauben mit Muttern | M10 x 200 mm | 16 | Stk | 1.1 | 17.6
25a | Maschinenschraube mit Mutter | M10 x 260 mm | 1 | Stk | 1.1 | 1.1
25b | Holzschrauben | 10 x 160 mm | 15 | Stk | 1.1 | 16.5
25c | Unterlegscheiben | M10 / 30mm | 64 | Stk | 0.05 | 3.2
25d | Hutmuttern | M10 | 17 | Stk | 0.36 | 6.12
26 | Winkelverbinder 90° m. Schrauben | 2 x 80 x 80 mm | 26 | Stk | 2 | 52
27 | Verbinder für Firstträger, plan | 80 x 160 mm | 4 | Stk | 2 | 8
28 | Schrauben für Fußboden, 4 pro Diele | 5 x 70 mm | 1 | 200 Stk | 11 | 11
29 | Schrauben für Wände, 2 pro Paneel | 5 x 70 mm | 1 | 200 Stk | 11 | 11
30 | Schiebetürbeschlagset | 160cm | 1 | Stk | 15 | 15
31 | Falltürscharniere | 10 x 10 cm | 2 | Stk | 6 | 12
32 | Leiterscharniere | 4 x 20 cm | 2 | Stk | 6 | 12
33 | Flaschenzug |  | 1 | Stk | 17.5 | 17.5
34 | Flaschenzuganschläge, Ösen, Haken, Karabiner | diverse | 1 | Stk | 10 | 10
35 | Türhaken |  | 2 | Stk | 3 | 6
36 | Dachpappe | 1 x 10 m | 1 | Rolle | 21.5 | 21.5
37 | Dachpappstifte |  | 1 | 200Stk | 5 | 5
38 | Holzschutzlasur Bondex "Oregon Pine" |  | 5 | l | 10 | 50
39 | Schaukelhaken |  | 2 | Stk | 5.75 | 11.5
40 | Montageschaum (zum Fugen dichten) |  | 1 | Dose | 3.95 | 3.95
41 | Lichtschalter |  | 1 | Stk | 3.25 | 3.25
42 | Kabel |  | 10 | m | 0.5 | 5
43 | Kabelschellen |  | 1 | Paket | 3.15 | 3.15
44 | Lampe |  | 1 | Stk | 4 | 4
45 | Stecker |  | 1 | Stk | 3 | 3
46 | Verteilerdose |  | 1 | Stk | 2 | 2
47 | Estrich-Beton |  | 4 | 50kg | 2.49 | 9.96
48 | Nylonleine für Strickleiter | 15m | 1 | Rolle | 7.65 | 7.65
49 | Rundholz für Strickleiter | 28mm x 240cm | 1 | Stk | 7.59 | 7.59
50 | Fenster | 50 x 70 cm | 1 | Stk | 0 | 0
51 | Fenster | 20 x 30 cm | 1 | Stk | 0 | 0
| Klapptisch | 60 x 60 cm
Regal
Teppichbodenreste
| Holzzuschnitt |  |  |  |  | 50
SUMME | [5 empty] | 816.8
Note on B10: IT: Die Leiter muss auf beiden Seiten angeschlagen werden, deshalb ragt der Balken über die gesamte Leiterbreite hinaus plus 10 cm zur Befestigung einer Rolle o.Ä.
Note on B17: IT: Paneelenlänge 130cm; Dachüberstand!
Note on B18: IT: Paneelenlänge 200cm
Note on B19: IT: ggf. 2x2cm Leisten zur Verblendung der stumpfen Paneelenenden
Note on C12: IT: Maß der langen Seite
Note on C13: IT: Maß der langen Seite